## Hoja 1
RCP030 | m² | Chapado con placas de piedra natural sujetas mediante anclajes mecánicos.
Chapado con placas mecanizadas de granito Gris Quintana, acabado pulido, 60x40x3 cm, sujetas con pivotes ocultos de acero inoxidable.
Código |  | Unidad | Descripción | Cantidad | Precio unitario | Importe
1 |  |  | Materiales
mt18bgn010amc |  | m² | Placa mecanizada de granito nacional, Gris Quintana, 60x40x3 cm, acabado pulido. | 1.05 | 614.46 | 645.18
mt19paj100a |  | m² | Repercusión por sujeción de los anclajes en chapado de paramentos con materiales pétreos mediante mortero hidráulico. | 1 | 15.98 | 15.98
mt19paj020a |  | m² | Repercusión por anclaje oculto mediante pivotes ocultos (4 por baldosa), de 5 mm de diámetro mínimo y 30 mm de longitud mínima de acero inoxidable, en chapado de paramentos con materiales pétreos. | 1 | 117.11 | 117.11
mt18acc040 |  | Ud | Separadores de PVC, de 2 mm de espesor, para juntas horizontales en paramentos de piedra natural. | 12 | 0.17 | 2.04
|  |  |  | Subtotal materiales: |  | 780.31
2 |  |  | Mano de obra
mo022 |  | h | Albañil especialista colocador de piedra natural. | 1.317 | 41.7 | 54.92
mo060 |  | h | Ayudante de albañil especialista colocador de piedra natural. | 0.768 | 31 | 23.81
|  |  |  | Subtotal mano de obra: |  | 78.73
3 |  |  | Herramienta menor
|  | % | Herramienta menor | 2 | 859.04 | 17.18
Coste de mantenimiento decenal: 148,96Q en los primeros 10 años. |  |  |  | Costos directos (1+2+3): |  | 876.22