## Hoja 1
RLC010 | m² |  | Imprimación anticorrosiva, para la protección de elementos de acero frente a la corrosión.
Aplicación manual de dos manos de imprimación anticorrosiva, bicomponente, hasta alcanzar un espesor total de 100 µm, para la protección de elementos de acero frente a la corrosión.
Código |  | Unidad |  | Descripción | Cantidad | Precio unitario | Importe
1 |  |  |  | Materiales
mt27tsd030a |  | kg |  | Imprimación anticorrosiva, bicomponente, a base de resina epoxi, inhibidores de corrosión y agua. | 0.5 | 100.55 | 50.28
[5 empty] | Subtotal materiales: |  | 50.28
2 |  |  |  | Mano de obra
mo038 |  | h |  | Pintor. | 0.544 | 59.07 | 32.13
mo076 |  | h |  | Ayudante de pintor. | 0.327 | 44.16 | 14.44
[5 empty] | Subtotal mano de obra: |  | 46.57
3 |  |  |  | Herramienta menor
|  | % |  | Herramienta menor | 2 | 96.85 | 1.94
Coste de mantenimiento decenal: 158,06Q en los primeros 10 años. |  |  |  |  | Costos directos (1+2+3): |  | 98.79