## Hoja 1
RLC020 | m² |  | Impregnación para la protección de elementos de concreto reforzado y pretensado frente a la corrosión.
Aplicación manual de dos manos de impregnación incolora inhibidora de la corrosión por migración, (rendimiento: 0,5 kg/m²), para la protección de elementos de concreto reforzado y pretensado frente a la corrosión.
Código |  | Unidad |  | Descripción | Cantidad | Precio unitario | Importe
1 |  |  |  | Materiales
mt27tsd040b |  | kg |  | Impregnación incolora inhibidora de la corrosión por migración, para la protección frente a la corrosión de elementos de concreto reforzado y pretensado. | 0.5 | 90.57 | 45.29
[5 empty] | Subtotal materiales: |  | 45.29
2 |  |  |  | Mano de obra
mo020 |  | h |  | Albañil. | 0.163 | 59.07 | 9.63
mo113 |  | h |  | Peón albañil. | 0.163 | 42.54 | 6.93
[5 empty] | Subtotal mano de obra: |  | 16.56
3 |  |  |  | Herramienta menor
|  | % |  | Herramienta menor | 2 | 61.85 | 1.24
Coste de mantenimiento decenal: 7,57Q en los primeros 10 años. |  |  |  |  | Costos directos (1+2+3): |  | 63.09