## Hoja 1
ROO030 | m |  | Marcado de plazas de garaje.
Aplicación manual de dos manos de pintura plástica, color blanco, acabado satinado, textura lisa, diluidas con un 10 a 15% de agua; para marcado de plazas de garaje, con líneas de 5 cm de ancho, continuas o discontinuas.
Código |  | Unidad |  | Descripción | Cantidad | Precio unitario | Importe
1 |  |  |  | Materiales
mt27mvp010e |  | l |  | Pintura plástica para exterior, a base de resinas acrílicas, color blanco, acabado satinado, textura lisa | 0.029 | 153.65 | 4.46
mt27wav020a |  | m |  | Cinta adhesiva de pintor, de 25 mm de ancho. | 2 | 0.97 | 1.94
[5 empty] | Subtotal materiales: |  | 6.4
2 |  |  |  | Mano de obra
mo038 |  | h |  | Pintor. | 0.054 | 59.07 | 3.19
mo076 |  | h |  | Ayudante de pintor. | 0.054 | 44.16 | 2.38
[5 empty] | Subtotal mano de obra: |  | 5.57
3 |  |  |  | Herramienta menor
|  | % |  | Herramienta menor | 2 | 11.97 | 0.24
Coste de mantenimiento decenal: 6,35Q en los primeros 10 años. |  |  |  |  | Costos directos (1+2+3): |  | 12.21