## Hoja 1
ROO040 | Ud |  | Marcado de flechas e inscripciones en garajes.
Aplicación manual de dos manos de pintura plástica, color blanco, acabado satinado, textura lisa, diluidas con un 10 a 15% de agua; para marcado de flechas e inscripciones en garajes, con una plantilla de hasta 20x20 cm.
Código |  | Unidad |  | Descripción | Cantidad | Precio unitario | Importe
1 |  |  |  | Materiales
mt27mvp010e |  | l |  | Pintura plástica para exterior, a base de resinas acrílicas, color blanco, acabado satinado, textura lisa | 0.137 | 153.65 | 21.05
[5 empty] | Subtotal materiales: |  | 21.05
2 |  |  |  | Mano de obra
mo038 |  | h |  | Pintor. | 0.087 | 59.07 | 5.14
mo076 |  | h |  | Ayudante de pintor. | 0.087 | 44.16 | 3.84
[5 empty] | Subtotal mano de obra: |  | 8.98
3 |  |  |  | Herramienta menor
|  | % |  | Herramienta menor | 2 | 30.03 | 0.6
Coste de mantenimiento decenal: 13,73Q en los primeros 10 años. |  |  |  |  | Costos directos (1+2+3): |  | 30.63