## Hoja 1
RSC010 | m² |  | Piso interior de piezas de mosaico granítico. Colocación en capa gruesa.
Piso interior de piezas de mosaico granítico micrograno (menor o igual a 6 mm), uso normal, de 40x40 cm, color Marfil y en posesión de certificados de pruebas, con un pulido inicial en mampostería, para pulir y abrillantar en obra. COLOCACIÓN: en capa gruesa, a golpe de maceta sobre lecho de mortero de cemento, confeccionado en obra, dosificación 1:6, de 3 cm de espesor. REJUNTADO: con mortero de cemento blanco coloreado en juntas de 1 a 1,5 mm de espesor.
Código |  | Unidad |  | Descripción | Cantidad | Precio unitario | Importe
1 |  |  |  | Materiales
mt08aaa010a |  | m³ |  | Agua. | 0.006 | 11.98 | 0.07
mt01arg005a |  | t |  | Arena de cantera, para mortero preparado en obra. | 0.052 | 163.45 | 8.5
mt08cem000q |  | kg |  | Cemento gris en sacos. | 8 | 2.1 | 16.8
mt18btl010gc |  | m² |  | Piezas de mosaico granítico para interior, uso normal, micrograno (menor o igual a 6 mm), formato nominal 40x40 cm, color Marfil, con un primer pulido en fábrica, para pulido y abrillantado final en obra. | 1.05 | 103.08 | 108.23
mt18btl100a |  | kg |  | Lechada coloreada con la misma tonalidad de las baldosas, para piso de mosaico granítico. | 1.6 | 11.15 | 17.84
[5 empty] | Subtotal materiales: |  | 151.44
2 |  |  |  | Equipo y herramienta
mq06hor010 |  | h |  | Concretera mecánica eléctrica con una capacidad de amasado de 160 l. | 0.032 | 25.18 | 0.81
[5 empty] | Subtotal equipo y herramienta: |  | 0.81
3 |  |  |  | Mano de obra
mo023 |  | h |  | Pisero. | 0.207 | 64.87 | 13.43
mo061 |  | h |  | Ayudante de pisero. | 0.485 | 48.49 | 23.52
[5 empty] | Subtotal mano de obra: |  | 36.95
4 |  |  |  | Herramienta menor
|  | % |  | Herramienta menor | 2 | 189.2 | 3.78
Coste de mantenimiento decenal: 17,37Q en los primeros 10 años. |  |  |  |  | Costos directos (1+2+3+4): |  | 192.98