## Hoja 1
RSG016 |  | m² | Solado de baldosas cerámicas Techlam "LEVANTINA", colocadas con adhesivo.
Solado interior de baldosas cerámicas de gres porcelánico de gran formato reforzado con fibra de vidrio, Lámina Porcelánica Reforzada Techlam® "LEVANTINA", de 3000x1000 mm y 3 mm de espesor, serie Basic, modelo Antracita, acabado antideslizante, para uso peatonal privado, recibidas con adhesivo cementoso mejorado, C2 gris, y rejuntadas con mortero de juntas cementoso con resistencia elevada a la abrasión y absorción de agua reducida, CG2, para junta mínima (entre 1,5 y 3 mm), con la misma tonalidad de las piezas.
Código | Unidad | Descripción |  | Cantidad | Precio unitario | Importe
1 |  | Materiales
mt09mcr021m | kg | Adhesivo cementoso mejorado, C2, color gris. |  | 6 | 2.72 | 16.32
mt12pcl020agaa | m² | Baldosa de gres porcelánico de gran formato reforzado con fibra de vidrio, Lámina Porcelánica Reforzada Techlam® "LEVANTINA", de 3000x1000 mm y 3 mm de espesor, serie Basic, modelo Antracita, acabado antideslizante. |  | 1.05 | 308.16 | 323.57
mt09mcr070a | kg | Mortero de juntas cementoso con resistencia elevada a la abrasión y absorción de agua reducida, CG2, para junta abierta entre 3 y 15 mm. |  | 0.3 | 6.58 | 1.97
|  |  |  | Subtotal materiales: |  | 341.86
2 |  | Mano de obra
mo023 | h | Pisero. |  | 0.467 | 31.57 | 14.74
mo061 | h | Ayudante de pisero. |  | 0.467 | 23.25 | 10.86
|  |  |  | Subtotal mano de obra: |  | 25.6
3 |  | Herramienta menor
| % | Herramienta menor |  | 2 | 367.46 | 7.35
Coste de mantenimiento decenal: 63,72Q en los primeros 10 años. |  |  |  | Costos directos (1+2+3): |  | 374.81