## Hoja 1
RSG020 | m | Zócalo cerámico. Colocación en capa fina.
Zócalo de gres esmaltado, de 80 cm, gama básica. COLOCACIÓN: en capa fina, con adhesivo cementoso de fraguado normal, C1 sin ninguna característica adicional, gris. REJUNTADO: con mortero de juntas cementoso mejorado, con absorción de agua reducida y resistencia elevada a la abrasión tipo CG 2 W A, color blanco, para juntas de 2 a 15 mm.
Código |  | Unidad | Descripción | Cantidad | Precio unitario | Importe
1 |  |  | Materiales
mt18rce100a |  | m | Zócalo de gres esmaltado, de 80 cm de altura, gama básica. | 1.05 | 22.36 | 23.48
mt09mcr021g |  | kg | Adhesivo cementoso de fraguado normal, C1, color gris. | 0.25 | 2.69 | 0.67
mt09mcp020fE |  | kg | Mortero de juntas cementoso mejorado, con absorción de agua reducida y resistencia elevada a la abrasión, tipo CG2 W A, color blanco, para juntas de 2 a 15 mm, a base de cemento de alta resistencia, cuarzo, aditivos especiales, pigmentos y resinas sintéticas, para rejuntado de todo tipo de piezas cerámicas. | 0.26 | 5.95 | 1.55
|  |  |  | Subtotal materiales: |  | 25.7
2 |  |  | Mano de obra
mo023 |  | h | Pisero. | 0.196 | 59.07 | 11.58
|  |  |  | Subtotal mano de obra: |  | 11.58
3 |  |  | Herramienta menor
|  | % | Herramienta menor | 2 | 37.28 | 0.75
Coste de mantenimiento decenal: 7,99Q en los primeros 10 años. |  |  |  | Costos directos (1+2+3): |  | 38.03