## Hoja 1
RSG091 | m | Zócalo de barro cocido.
Zócalo cerámico de barro cocido, 8x40 cm, para interiores, recibido y rejuntado con mortero de cemento M-10.
Descompuesto |  | Ud | Descomposición | Rend. | Precio unitario | Precio partida
mt09mor010e |  | m³ | Mortero de cemento CEM II/B-P 32,5 N tipo M-10, confeccionado en obra con 380 kg/m³ de cemento y una proporción en volumen 1/4. | 0.015 | 883.25 | 13.25
mt18rco020l |  | m | Zócalo cerámico de barro cocido, 8x40 cm. | 1.05 | 49.73 | 52.22
mo023 |  | h | Pisero. | 0.214 | 29.83 | 6.38
|  | % | Medios auxiliares | 2 | 71.85 | 1.44
|  | % | Costes indirectos | 3 | 73.29 | 2.2
Coste de mantenimiento decenal: 8,30Q en los primeros 10 años. |  |  |  |  | Total: | 75.49