## Hoja 1
RSG140 | m² | Solado de baldosas cerámicas "BUTECH", colocadas con adhesivo.
Solado de placas de gres porcelánico de gran formato STON-KER de "BUTECH", "PORCELANOSA GRUPO", serie Durango, acabado Arena, de 37,3x37,3x1 cm, para uso interior, recibidas con adhesivo cementoso mejorado, C2 TE, con deslizamiento reducido y tiempo abierto ampliado, Rapimax Gris n "BUTECH" y rejuntadas con mortero de juntas cementoso Colorstuk 0-4 "BUTECH", tipo CG 2, color Manhattan, para juntas de hasta 4 mm.
Código |  |  | Unidad | Descripción | Cantidad | Precio unitario | Importe
1 |  |  |  | Materiales
mt09mcb010i |  |  | kg | Adhesivo cementoso mejorado, C2 TE, con deslizamiento reducido y tiempo abierto ampliado, Rapimax Gris n "BUTECH", para la colocación en capa fina de piso cerámico, a base de cementos especiales, agregados seleccionados y resinas sintéticas. | 3 | 13.65 | 40.95
mt12pcb020hnS1 |  |  | m² | Placa de gres porcelánico de gran formato STON-KER de "BUTECH", "PORCELANOSA GRUPO", serie Durango, acabado Arena, de 37,3x37,3x1 cm. | 1.05 | 345.71 | 363
mt09mcb020a |  |  | kg | Mortero de juntas cementoso Colorstuk 0-4 "BUTECH", tipo CG2, color Manhattan, para juntas de hasta 4 mm, a base de cementos de alta resistencia, agregados seleccionados, pigmentos y aditivos específicos, para todo tipo de piezas cerámicas y piedras naturales. | 0.5 | 24.22 | 12.11
[5 empty] | Subtotal materiales: |  | 416.06
2 |  |  |  | Mano de obra
mo023 |  |  | h | Pisero. | 0.433 | 50.37 | 21.81
mo061 |  |  | h | Ayudante de pisero. | 0.216 | 37.63 | 8.13
[5 empty] | Subtotal mano de obra: |  | 29.94
3 |  |  |  | Herramienta menor
|  |  | % | Herramienta menor | 2 | 446 | 8.92
Coste de mantenimiento decenal: 77,34Q en los primeros 10 años. |  |  |  |  | Costos directos (1+2+3): |  | 454.92