## Hoja 1
RSM021 | m² |  | Tarima de madera para interior.
Tarima flotante, de tablas de madera maciza de haya, de 22 mm, ensambladas con adhesivo y colocadas a rompejuntas sobre lámina de espuma de polietileno de alta densidad de 3 mm de espesor.
Código |  | Unidad |  | Descripción | Cantidad | Precio unitario | Importe
1 |  |  |  | Materiales
mt16pnc020a |  | m² |  | Lámina de espuma de polietileno de alta densidad de 3 mm de espesor; proporcionando una reducción del nivel global de presión de ruido de impactos de 16 dB. | 1.1 | 5.81 | 6.39
mt16aaa030 |  | m |  | Cinta autoadhesiva para sellado de juntas. | 0.44 | 3.33 | 1.47
mt18mta020gb |  | m² |  | Tarima flotante en tablas de madera maciza de haya, de 22 mm de espesor, barnizada en fábrica con dos manos de barniz de secado ultravioleta y dos manos de terminación de barniz de poliuretano, a base de isocianato, acabado semimate. Incluso molduras cubrejuntas y accesorios de montaje. | 1.02 | 580.49 | 592.1
mt18mva070 |  | l |  | Adhesivo, para interiores con presencia de humedad persistente y exteriores a la intemperie. | 0.05 | 34.61 | 1.73
[5 empty] | Subtotal materiales: |  | 601.69
2 |  |  |  | Mano de obra
mo025 |  | h |  | Instalador de pisos de madera. | 0.381 | 59.07 | 22.51
mo063 |  | h |  | Ayudante instalador de pisos de madera. | 0.381 | 44.16 | 16.82
[5 empty] | Subtotal mano de obra: |  | 39.33
3 |  |  |  | Herramienta menor
|  | % |  | Herramienta menor | 2 | 641.02 | 12.82
Coste de mantenimiento decenal: 229,11Q en los primeros 10 años. |  |  |  |  | Costos directos (1+2+3): |  | 653.84