## Hoja 1
RSM030 | m² |  | Parquet mosaico.
Parquet mosaico taraceado de tablillas de madera de roble de 120x24x8 mm, colocado con adhesivo a rompejuntas.
Código |  | Unidad |  | Descripción | Cantidad | Precio unitario | Importe
1 |  |  |  | Materiales
mt18mva040 |  | kg |  | Adhesivo de reacción de poliuretano, para pegado de madera. | 1.1 | 32.28 | 35.51
mt18mpm010a |  | m² |  | Tablilla de taraceado, madera maciza de roble, 120x24x8 mm. | 1.02 | 112.17 | 114.41
mt27tmp010 |  | l |  | Barniz de poliuretano de dos componentes P-6/8. | 0.9 | 96.54 | 86.89
[5 empty] | Subtotal materiales: |  | 236.81
2 |  |  |  | Equipo y herramienta
mq08war160 |  | h |  | Lijadora de aplicación en pisos de madera, equipada con rodillos para lija y sistema de aspiración. | 0.15 | 34.74 | 5.21
[5 empty] | Subtotal equipo y herramienta: |  | 5.21
3 |  |  |  | Mano de obra
mo025 |  | h |  | Instalador de pisos de madera. | 0.925 | 64.87 | 60
mo063 |  | h |  | Ayudante instalador de pisos de madera. | 0.381 | 48.49 | 18.47
[5 empty] | Subtotal mano de obra: |  | 78.47
4 |  |  |  | Herramienta menor
|  | % |  | Herramienta menor | 2 | 320.49 | 6.41
Coste de mantenimiento decenal: 155,47Q en los primeros 10 años. |  |  |  |  | Costos directos (1+2+3+4): |  | 326.9