## Hoja 1
RSM030 | m² |  | Parquet mosaico.
Parquet mosaico taraceado de tablillas de madera de roble de 120x24x8 mm, colocado con adhesivo a rompejuntas, con film de polietileno.
Código |  | Unidad |  | Descripción | Cantidad | Precio unitario | Importe
1 |  |  |  | Materiales
mt15mbv100 |  | m² |  | Barrera de vapor de polietileno, de 0,2 mm de espesor. | 1.1 | 3.11 | 3.42
mt18mva040 |  | kg |  | Adhesivo de reacción de poliuretano, para pegado de madera. | 1.1 | 28.93 | 31.82
mt18mpm010a |  | m² |  | Tablilla de taraceado, madera maciza de roble, 120x24x8 mm. | 1.02 | 100.51 | 102.52
mt27tmp010 |  | l |  | Barniz de poliuretano de dos componentes P-6/8. | 0.9 | 86.53 | 77.88
[5 empty] | Subtotal materiales: |  | 215.64
2 |  |  |  | Equipo y herramienta
mq08war160 |  | h |  | Lijadora de aplicación en pisos de madera, equipada con rodillos para lija y sistema de aspiración. | 0.151 | 27.96 | 4.22
[5 empty] | Subtotal equipo y herramienta: |  | 4.22
3 |  |  |  | Mano de obra
mo025 |  | h |  | Instalador de pisos de madera. | 0.933 | 41.7 | 38.91
mo063 |  | h |  | Ayudante instalador de pisos de madera. | 0.384 | 31 | 11.9
[5 empty] | Subtotal mano de obra: |  | 50.81
4 |  |  |  | Herramienta menor
|  | % |  | Herramienta menor | 2 | 270.67 | 5.41
Coste de mantenimiento decenal: 80,06Q en los primeros 10 años. |  |  |  |  | Costos directos (1+2+3+4): |  | 276.08