## Hoja 1
RSN010 | m² |  | Revestimientos continuos sintéticos.
Piso continuo para interiores realizado mediante la aplicación de revestimiento rugoso para parking, sobre piso interior de aglomerado asfáltico (no incluido en este precio).
Código |  | Unidad | Descripción | Cantidad | Precio unitario | Importe
1 |  |  | Materiales
mt47adc140a |  | kg | Mortero a base de resinas acrílicas. | 2 | 11.47 | 22.94
mt47adc020a |  | kg | Mortero bicomponente a base de resinas acrílico-epoxi. | 0.8 | 96.14 | 76.91
mt47adc030a |  | kg | Pintura bicomponente a base de resinas acrílico-epoxi. | 0.2 | 103.95 | 20.79
|  |  |  | Subtotal materiales: |  | 120.64
2 |  |  | Mano de obra
mo020 |  | h | Albañil. | 0.389 | 31.57 | 12.28
mo077 |  | h | Ayudante de albañil. | 0.444 | 23.25 | 10.32
mo113 |  | h | Peón albañil. | 0.444 | 22.36 | 9.93
|  |  |  | Subtotal mano de obra: |  | 32.53
3 |  |  | Herramienta menor
|  | % | Herramienta menor | 2 | 153.17 | 3.06
Coste de mantenimiento decenal: 73,43Q en los primeros 10 años. |  |  |  | Costos directos (1+2+3): |  | 156.23