## Hoja 1
RSN020 |  |  | m² | Piso continuo de concreto tratado superficialmente con recubrimiento cementoso.
Piso continuo de concreto masivo de 10 cm de espesor, realizado con concreto f'c=170 kg/cm² (2500 psi), clase de exposición F0 S0 P0 C0, tamaño máximo del agregado 19 mm (3/4"), consistencia blanda, preparado en obra y fundido con medios manuales, extendido y vibrado manual; tratado superficialmente con mortero de rodadura, color Gris Natural, con agregados de cuarzo, pigmentos y aditivos, rendimiento 3 kg/m², con acabado fratasado mecánico.
Código | Unidad | Descripción |  |  | Cantidad | Precio unitario | Importe
1 |  | Materiales
mt08aaa010a | m³ | Agua. |  |  | 0.024 | 10.36 | 0.25
mt01arg000q | m³ | Arena de río. |  |  | 0.054 | 104.49 | 5.64
mt01arg001qk | m³ | Piedrín de 3/4", de tamaño máximo 19 mm. |  |  | 0.067 | 188.54 | 12.63
mt08cem000q | kg | Cemento gris en sacos. |  |  | 41.087 | 1.81 | 74.37
mt09bnc010a | kg | Mortero de rodadura, color Gris Natural, compuesto de cemento, agregados seleccionados de cuarzo, pigmentos orgánicos y aditivos, con una densidad aparente de 1330 kg/m³, una resistencia a la compresión de 75000 kN/m² y una resistencia a la abrasión según el método Böhme de 10,9 cm³ / 50 cm². |  |  | 3 | 3.16 | 9.48
[5 empty] | Subtotal materiales: |  | 102.37
2 |  | Equipo y herramienta
mq04dua020b | h | Dumper de descarga frontal de 2 t de carga útil. |  |  | 0.019 | 58.79 | 1.12
mq06vib020 | h | Regla vibrante de 3 m. |  |  | 0.016 | 29.62 | 0.47
mq06fra010 | h | Fratasadora mecánica de concreto. |  |  | 0.557 | 32.16 | 17.91
[5 empty] | Subtotal equipo y herramienta: |  | 19.5
3 |  | Mano de obra
mo020 | h | Albañil. |  |  | 0.28 | 31.57 | 8.84
mo113 | h | Peón albañil. |  |  | 0.536 | 22.36 | 11.98
mo112 | h | Peón albañil capacitado. |  |  | 0.128 | 22.82 | 2.92
[5 empty] | Subtotal mano de obra: |  | 23.74
4 |  | Herramienta menor
| % | Herramienta menor |  |  | 2 | 145.61 | 2.91
Coste de mantenimiento decenal: 83,17Q en los primeros 10 años. |  |  |  |  | Costos directos (1+2+3+4): |  | 148.52