## Hoja 1
RSN200 | m² |  | Pulido mecánico de superficie de concreto.
Pulido mecánico en obra de superficie de concreto.
Código |  | Unidad |  | Descripción | Cantidad | Precio unitario | Importe
1 |  |  |  | Equipo y herramienta
mq06aca030 |  | h |  | Pulidora para pisos de concreto, compuesta por platos giratorios a los que se acoplan una serie de muelas abrasivas, refrigeradas con agua. | 0.171 | 31.72 | 5.42
[5 empty] | Subtotal equipo y herramienta: |  | 5.42
2 |  |  |  | Mano de obra
mo037 |  | h |  | Pulidor de pisos de pisos. | 0.189 | 31.57 | 5.97
mo075 |  | h |  | Ayudante de pulidor de pisos de pisos. | 0.189 | 23.25 | 4.39
[5 empty] | Subtotal mano de obra: |  | 10.36
3 |  |  |  | Herramienta menor
|  | % |  | Herramienta menor | 2 | 15.78 | 0.32
Coste de mantenimiento decenal: 20,77Q en los primeros 10 años. |  |  |  |  | Costos directos (1+2+3): |  | 16.1