## Hoja 1
RSP020 | m | Zócalo de piedra natural. Colocación en capa fina.
Zócalo de mármol, procedente de España, Crema Levante, 7x1 cm, cara y cantos pulidos. COLOCACIÓN: en capa fina con adhesivo cementoso mejorado, C2 TE, con deslizamiento reducido y tiempo abierto ampliado. REJUNTADO: con mortero de juntas cementoso, CG1, para junta mínima (entre 1,5 y 3 mm), con la misma tonalidad de las piezas.
Código |  | Unidad | Descripción | Cantidad | Precio unitario | Importe
1 |  |  | Materiales
mt18rmn010ka |  | m | Zócalo de mármol, procedente de España, Crema Levante, 7x1 cm, cara y cantos pulidos, densidad 2690 kg/m³, resistencia a compresión 131,6 MPa, resistencia a flexión 11,4 MPa, absorción de agua por capilaridad menor de 5 kg/m² min½, coeficiente de absorción de agua <= 0,4%, Euroclase A1 de reacción al fuego, resistencia a la abrasión 2,76 mm. | 1.05 | 12.22 | 12.83
mt09mcr210 |  | kg | Adhesivo cementoso mejorado, C2 TE, con deslizamiento reducido y tiempo abierto ampliado, compuesto de cemento, agregados seleccionados, aditivos especiales y resinas, para la colocación en capa fina de pisos de piedra natural. | 0.56 | 8.88 | 4.97
mt09mcr060c |  | kg | Mortero de juntas cementoso, CG1, para junta mínima entre 1,5 y 3 mm. | 0.08 | 5.4 | 0.43
|  |  |  | Subtotal materiales: |  | 18.23
2 |  |  | Mano de obra
mo023 |  | h | Pisero. | 0.261 | 64.87 | 16.93
|  |  |  | Subtotal mano de obra: |  | 16.93
3 |  |  | Herramienta menor
|  | % | Herramienta menor | 2 | 35.16 | 0.7
Coste de mantenimiento decenal: 3,59Q en los primeros 10 años. |  |  |  | Costos directos (1+2+3): |  | 35.86