## Hoja 1
RSS010 | m² | Piso de caucho.
Piso de caucho, color negro, con botones, suministrado en rollos de 1000x12000x2,5 mm. Colocación en obra: con adhesivo de contacto, sobre capa fina de nivelación. El precio no incluye la capa fina de nivelación.
Código |  | Unidad | Descripción | Cantidad | Precio unitario | Importe
1 |  |  | Materiales
mt18dww010a |  | kg | Adhesivo de contacto a base de resina acrílica en dispersión acuosa, para piso de goma, caucho, linóleo, PVC, moqueta y textil. | 0.25 | 44.79 | 11.2
mt18dsi010i |  | m² | Lámina de caucho, color negro, con botones; suministrada en rollos de 1000x12000x2,5 mm. | 1.05 | 254.77 | 267.51
|  |  |  | Subtotal materiales: |  | 278.71
2 |  |  | Mano de obra
mo026 |  | h | Instalador de revestimientos flexibles. | 0.174 | 64.87 | 11.29
mo064 |  | h | Ayudante instalador de revestimientos flexibles. | 0.087 | 48.49 | 4.22
|  |  |  | Subtotal mano de obra: |  | 15.51
3 |  |  | Herramienta menor
|  | % | Herramienta menor | 2 | 294.22 | 5.88
Coste de mantenimiento decenal: 123,04Q en los primeros 10 años. |  |  |  | Costos directos (1+2+3): |  | 300.1