## Hoja 1
RSS034 | m² |  | Piso vinílico homogéneo, antideslizante, en rollo.
Piso vinílico homogéneo, antideslizante, de 2,0 mm de espesor, con tratamiento de protección superficial a base de poliuretano, color a elegir, suministrado en rollos de 200 cm de ancho; peso total: 2950 g/m²; clasificación al uso, según ISO 10874: clase 23 para uso doméstico; clase 34 para uso comercial; clase 43 para uso industrial; Euroclase Bfl-s1 de reacción al fuego. Colocación en obra: con adhesivo, sobre capa fina de nivelación. El precio no incluye la capa fina de nivelación.
Código |  | Unidad |  | Descripción | Cantidad | Precio unitario | Importe
1 |  |  |  | Materiales
mt18adq020d |  | kg |  | Adhesivo, a base de copolímeros acrílicos modificados en dispersión acuosa, sin disolventes, color beige, para aplicar en interiores, para el encolado de pisos de PVC, linóleo y moqueta. | 0.375 | 39.46 | 14.8
mt18dsi037a |  | m² |  | Lámina homogénea de PVC, antideslizante, de 2 mm de espesor, con tratamiento de protección superficial a base de poliuretano, color a elegir; suministrada en rollos de 200 cm de ancho; peso total: 2950 g/m²; clasificación al uso, según ISO 10874: clase 23 para uso doméstico; clase 34 para uso comercial; clase 43 para uso industrial; Euroclase Bfl-s1 de reacción al fuego. | 1.1 | 262.23 | 288.45
[5 empty] | Subtotal materiales: |  | 303.25
2 |  |  |  | Mano de obra
mo026 |  | h |  | Instalador de revestimientos flexibles. | 0.196 | 59.07 | 11.58
mo064 |  | h |  | Ayudante instalador de revestimientos flexibles. | 0.109 | 44.16 | 4.81
[5 empty] | Subtotal mano de obra: |  | 16.39
3 |  |  |  | Herramienta menor
|  | % |  | Herramienta menor | 2 | 319.64 | 6.39
Coste de mantenimiento decenal: 133,67Q en los primeros 10 años. |  |  |  |  | Costos directos (1+2+3): |  | 326.03