## Hoja 1
RSS036 | m² |  | Piso vinílico homogéneo, antideslizante, para uso en cuartos húmedos, en rollo.
Piso vinílico homogéneo, antideslizante, para uso en cuartos húmedos, de 2,0 mm de espesor, con tacos en relieve, color a elegir; suministrado en rollos de 200 cm de ancho; peso total: 3150 g/m²; clasificación al uso, según ISO 10874: clase 23 para uso doméstico; clase 34 para uso comercial; clase 43 para uso industrial; Euroclase Bfl-s1 de reacción al fuego. Colocación en obra: con adhesivo de poliuretano bicomponente para aplicar en interiores y exteriores, para el encolado de pisos de PVC, sobre capa fina de nivelación. El precio no incluye la capa fina de nivelación.
Código |  | Unidad |  | Descripción | Cantidad | Precio unitario | Importe
1 |  |  |  | Materiales
mt18adq010d |  | kg |  | Adhesivo de poliuretano bicomponente para aplicar en interiores y exteriores, para el encolado de pisos de PVC, sin disolventes ni plastificantes, color beige. | 0.225 | 54.79 | 12.33
mt18dsi040a |  | m² |  | Lámina homogénea de PVC, antideslizante, para uso en cuartos húmedos, de 2 mm de espesor, con tacos en relieve, color a elegir; suministrada en rollos de 200 cm de ancho; peso total: 3150 g/m²; clasificación al uso, según ISO 10874: clase 23 para uso doméstico; clase 34 para uso comercial; clase 43 para uso industrial; Euroclase Bfl-s1 de reacción al fuego. | 1.1 | 262.23 | 288.45
[5 empty] | Subtotal materiales: |  | 300.78
2 |  |  |  | Mano de obra
mo026 |  | h |  | Instalador de revestimientos flexibles. | 0.47 | 59.07 | 27.76
mo064 |  | h |  | Ayudante instalador de revestimientos flexibles. | 0.261 | 44.16 | 11.53
[5 empty] | Subtotal mano de obra: |  | 39.29
3 |  |  |  | Herramienta menor
|  | % |  | Herramienta menor | 2 | 340.07 | 6.8
Coste de mantenimiento decenal: 142,22Q en los primeros 10 años. |  |  |  |  | Costos directos (1+2+3): |  | 346.87