## Hoja 1
RSS100 | m | Zócalo de PVC.
Zócalo soldable de PVC, de 105x40 mm, fijado con adhesivo y soldado a tope por termofusión al piso.
Código |  | Unidad | Descripción | Cantidad | Precio unitario | Importe
1 |  |  | Materiales
mt18dww020a |  | l | Adhesivo de cloropreno, de base solvente monocomponente. | 0.105 | 39.94 | 4.19
mt18rpv030a |  | m | Zócalo soldable de PVC, de 105x40 mm y 2 mm de espesor, color, suministrado en rollos de 25 m de longitud. | 1.05 | 72.54 | 76.17
|  |  |  | Subtotal materiales: |  | 80.36
2 |  |  | Mano de obra
mo026 |  | h | Instalador de revestimientos flexibles. | 0.11 | 41.7 | 4.59
|  |  |  | Subtotal mano de obra: |  | 4.59
3 |  |  | Herramienta menor
|  | % | Herramienta menor | 2 | 84.95 | 1.7
Coste de mantenimiento decenal: 15,60Q en los primeros 10 años. |  |  |  | Costos directos (1+2+3): |  | 86.65