## Hoja 1
RTA021 | m |  | Falsa viga continua de placas de yeso.
Formación de falsa viga continua de 20x20 cm de sección, con dos caras de placas de yeso con nervaduras y acabado liso, sujetas mediante estopada colgante. Incluso alambre de atar de acero galvanizado para fijaciones.
Código |  | Unidad |  | Descripción | Cantidad | Precio unitario | Importe
1 |  |  |  | Materiales
mt12fpe010b |  | m² |  | Placa de yeso con nervaduras, de 100x60 cm y de 8 mm de espesor (20 mm de espesor total, incluyendo las nervaduras), con canto recto y acabado liso, sin revestir, para cielos falsos. | 0.42 | 29.98 | 12.59
mt12fac010 |  | kg |  | Fibras vegetales en rollos. | 0.088 | 13.01 | 1.14
mt09pes010 |  | m³ |  | Pasta de yeso. | 0.002 | 1332.05 | 2.66
[5 empty] | Subtotal materiales: |  | 16.39
2 |  |  |  | Mano de obra
mo035 |  | h |  | Escayolista. | 0.359 | 59.07 | 21.21
mo117 |  | h |  | Peón escayolista. | 0.359 | 42.54 | 15.27
[5 empty] | Subtotal mano de obra: |  | 36.48
3 |  |  |  | Herramienta menor
|  | % |  | Herramienta menor | 2 | 52.87 | 1.06
Coste de mantenimiento decenal: 9,17Q en los primeros 10 años. |  |  |  |  | Costos directos (1+2+3): |  | 53.93