## Hoja 1
RTA022 | m | Encuentro de cielo falso continuo de placas de yeso con paramento vertical.
Formación de encuentro entre el cielo falso continuo de placas de yeso y el paramento vertical, mediante la fijación al paramento de moldura prefabricada de yeso de 4x4 cm, para apoyo perimetral de las placas; dejando una separación mínima de 5 mm entre las placas y el paramento. Incluso cola para yeso para la fijación de las piezas.
Código |  |  | Unidad | Descripción | Cantidad | Precio unitario | Importe
1 |  |  |  | Materiales
mt09eyc030 |  |  | kg | Cola para yeso. | 0.15 | 2.69 | 0.4
mt12fre010ad |  |  | m | Moldura de yeso, de 4x4 cm, para solución perimetral de cielo falso. | 1.1 | 14.3 | 15.73
[5 empty] | Subtotal materiales: |  | 16.13
2 |  |  |  | Mano de obra
mo035 |  |  | h | Escayolista. | 0.131 | 59.07 | 7.74
mo117 |  |  | h | Peón escayolista. | 0.131 | 42.54 | 5.57
[5 empty] | Subtotal mano de obra: |  | 13.31
3 |  |  |  | Herramienta menor
|  |  | % | Herramienta menor | 2 | 29.44 | 0.59
Coste de mantenimiento decenal: 5,11Q en los primeros 10 años. |  |  |  |  | Costos directos (1+2+3): |  | 30.03