## Hoja 1
RTA022 | m | Encuentro de cielo falso continuo de placas de yeso con paramento vertical.
Formación de encuentro entre el cielo falso continuo de placas de yeso y el paramento vertical, mediante la fijación al paramento de moldura prefabricada de yeso de 4x6 cm, para apoyo perimetral de las placas; dejando una separación mínima de 5 mm entre las placas y el paramento. Incluso cola para yeso para la fijación de las piezas.
Código |  |  | Unidad | Descripción | Cantidad | Precio unitario | Importe
1 |  |  |  | Materiales
mt09eyc030 |  |  | kg | Cola para yeso. | 0.15 | 2.39 | 0.36
mt12fre010ae |  |  | m | Moldura de yeso, de 4x6 cm, para solución perimetral de cielo falso. | 1.1 | 13.62 | 14.98
[5 empty] | Subtotal materiales: |  | 15.34
2 |  |  |  | Mano de obra
mo035 |  |  | h | Escayolista. | 0.135 | 41.7 | 5.63
mo117 |  |  | h | Peón escayolista. | 0.135 | 29.78 | 4.02
[5 empty] | Subtotal mano de obra: |  | 9.65
3 |  |  |  | Herramienta menor
|  |  | % | Herramienta menor | 2 | 24.99 | 0.5
Coste de mantenimiento decenal: 4,33Q en los primeros 10 años. |  |  |  |  | Costos directos (1+2+3): |  | 25.49