## Hoja 1
RTB020 | m |  | Tabica para cielo falso registrable de placas de yeso.
Formación de tabica vertical en cambio de nivel de cielo falso registrable, mediante placas de yeso con nervaduras y acabado liso sobre perfiles metálicos, para cerrar un espacio de 20 cm de altura. Incluso fijaciones para el anclaje de los perfiles y pasta de yeso.
Código |  | Unidad |  | Descripción | Cantidad | Precio unitario | Importe
1 |  |  |  | Materiales
mt12fpe010b |  | m² |  | Placa de yeso con nervaduras, de 100x60 cm y de 8 mm de espesor (20 mm de espesor total, incluyendo las nervaduras), con canto recto y acabado liso, sin revestir, para cielos falsos. | 0.224 | 29.98 | 6.72
mt09pes010 |  | m³ |  | Pasta de yeso. | 0.002 | 1332.05 | 2.66
mt12psg225 |  | m |  | Perfil de acero galvanizado, para la sustentación de tabica en cielos falsos registrables. | 2.1 | 21.3 | 44.73
mt12psg230 |  | Ud |  | Horquilla de acero galvanizado. | 0.55 | 6.65 | 3.66
mt12psg231 |  | Ud |  | Pieza de empalme. | 0.55 | 8.39 | 4.61
[5 empty] | Subtotal materiales: |  | 62.38
2 |  |  |  | Mano de obra
mo035 |  | h |  | Escayolista. | 0.544 | 59.07 | 32.13
mo117 |  | h |  | Peón escayolista. | 0.544 | 42.54 | 23.14
[5 empty] | Subtotal mano de obra: |  | 55.27
3 |  |  |  | Herramienta menor
|  | % |  | Herramienta menor | 2 | 117.65 | 2.35
Coste de mantenimiento decenal: 25,20Q en los primeros 10 años. |  |  |  |  | Costos directos (1+2+3): |  | 120