## Hoja 1
RTB020 | m |  | Tabica para cielo falso registrable de placas de yeso.
Formación de tabica vertical en cambio de nivel de cielo falso registrable, mediante placas de yeso con nervaduras y acabado liso sobre perfiles metálicos, para cerrar un espacio de 20 cm de altura. Incluso fijaciones para el anclaje de los perfiles y pasta de yeso.
Código |  | Unidad |  | Descripción | Cantidad | Precio unitario | Importe
1 |  |  |  | Materiales
mt12fpe010b |  | m² |  | Placa de yeso con nervaduras, de 100x60 cm y de 8 mm de espesor (20 mm de espesor total, incluyendo las nervaduras), con canto recto y acabado liso, sin revestir, para cielos falsos. | 0.224 | 30.15 | 6.75
mt09pes010 |  | m³ |  | Pasta de yeso. | 0.002 | 1339.96 | 2.68
mt12psg225 |  | m |  | Perfil de acero galvanizado, para la sustentación de tabica en cielos falsos registrables. | 2.1 | 21.42 | 44.98
mt12psg230 |  | Ud |  | Horquilla de acero galvanizado. | 0.55 | 6.69 | 3.68
mt12psg231 |  | Ud |  | Pieza de empalme. | 0.55 | 8.43 | 4.64
[5 empty] | Subtotal materiales: |  | 62.73
2 |  |  |  | Mano de obra
mo035 |  | h |  | Escayolista. | 0.544 | 64.87 | 35.29
mo117 |  | h |  | Peón escayolista. | 0.544 | 46.72 | 25.42
[5 empty] | Subtotal mano de obra: |  | 60.71
3 |  |  |  | Herramienta menor
|  | % |  | Herramienta menor | 2 | 123.44 | 2.47
Coste de mantenimiento decenal: 26,44Q en los primeros 10 años. |  |  |  |  | Costos directos (1+2+3): |  | 125.91