## Hoja 1
RTB025 | m² |  | Cielo falso registrable de placas de yeso.
Cielo falso registrable suspendido, situado a una altura menor de 4 m, constituido por: ESTRUCTURA: perfilería vista acabado lacado, color blanco, comprendiendo perfiles primarios y secundarios, suspendidos de la losa o elemento soporte con varillas y cuelgues; PLACAS: placas de yeso, de superficie fisurada, 60x60 cm. Incluso perfiles angulares, fijaciones para el anclaje de los perfiles y accesorios de montaje.
Código |  | Unidad |  | Descripción | Cantidad | Precio unitario | Importe
1 |  |  |  | Materiales
mt12fac020b |  | Ud |  | Varilla metálica de acero galvanizado de 6 mm de diámetro. | 1 | 3.08 | 3.08
mt12fac030a |  | m |  | Perfilería vista con acabado lacado color blanco, para cielos falsos registrables, incluso piezas complementarias y especiales. | 4 | 8.39 | 33.56
mt12fac060 |  | Ud |  | Perfil angular para remates perimetrales. | 0.6 | 5.98 | 3.59
mt12fac050 |  | Ud |  | Accesorios para la instalación de cielos falsos registrables. | 0.2 | 15.52 | 3.1
mt12fpe020a |  | m² |  | Placa de yeso, de superficie fisurada, 60x60 cm, para colocar sobre perfilería vista en cielos falsos registrables. | 1.02 | 48.2 | 49.16
[5 empty] | Subtotal materiales: |  | 92.49
2 |  |  |  | Mano de obra
mo035 |  | h |  | Escayolista. | 0.25 | 59.07 | 14.77
mo117 |  | h |  | Peón escayolista. | 0.25 | 42.54 | 10.64
[5 empty] | Subtotal mano de obra: |  | 25.41
3 |  |  |  | Herramienta menor
|  | % |  | Herramienta menor | 2 | 117.9 | 2.36
Coste de mantenimiento decenal: 30,07Q en los primeros 10 años. |  |  |  |  | Costos directos (1+2+3): |  | 120.26