## Hoja 1
RTB026 | m² |  | Cielo falso registrable de placas de yeso. Sistema "KNAUF".
Cielo falso registrable suspendido, situado a una altura menor de 4 m. Sistema D142a.es "KNAUF", constituido por: ESTRUCTURA: perfilería vista, de acero galvanizado, color blanco, con suela de 24 mm de ancho, comprendiendo perfiles primarios EASY T - 24/38/3700 mm "KNAUF", perfiles secundarios EASY T - 24/32/600 mm "KNAUF" y perfiles secundarios EASY T - 24/32/1200 mm "KNAUF", suspendidos de la losa o elemento soporte con piezas de cuelgue rápido Twist "KNAUF", y varillas; PLACAS: placas de yeso con los bordes cuadrados, acabado rugoso, modelo Raffaello R "KNAUF", de 600x600 mm y 15 mm de espesor. Incluso perfiles angulares EASY L HP Anticorrosión - 20/20/3050 mm "KNAUF", fijaciones para el anclaje de los perfiles y accesorios de montaje.
Código |  | Unidad |  | Descripción | Cantidad | Precio unitario | Importe
1 |  |  |  | Materiales
mt12pfk050v |  | m |  | Perfil angular EASY L HP Anticorrosión - 20/20/3050 mm "KNAUF", color blanco, de acero galvanizado. | 0.4 | 46.94 | 18.78
mt12pek030 |  | Ud |  | Varilla de cuelgue "KNAUF" de 100 cm. | 1 | 3.71 | 3.71
mt12pek060d |  | Ud |  | Pieza de cuelgue rápido Twist "KNAUF", para cielos falsos suspendidos. | 1 | 9.52 | 9.52
mt12pfk060ca |  | m |  | Perfil primario EASY T - 24/38/3700 mm "KNAUF", color blanco, de acero galvanizado. | 0.84 | 18.8 | 15.79
mt12pfk060ga |  | m |  | Perfil secundario EASY T - 24/32/600 mm "KNAUF", color blanco, de acero galvanizado. | 1.67 | 18.8 | 31.4
mt12pfk060ha |  | m |  | Perfil secundario EASY T - 24/32/1200 mm "KNAUF", color blanco, de acero galvanizado. | 0.84 | 18.8 | 15.79
mt12ppk100aa |  | m² |  | Placa de yeso con los bordes cuadrados, acabado rugoso, modelo Raffaello R "KNAUF", de 600x600 mm 15 mm de espesor, para colocar sobre perfilería vista con suela de 24 mm de ancho, en cielos falsos registrables. | 1.02 | 73.07 | 74.53
[5 empty] | Subtotal materiales: |  | 169.52
2 |  |  |  | Mano de obra
mo035 |  | h |  | Escayolista. | 0.25 | 59.07 | 14.77
mo073 |  | h |  | Ayudante de escayolista. | 0.25 | 44.16 | 11.04
[5 empty] | Subtotal mano de obra: |  | 25.81
3 |  |  |  | Herramienta menor
|  | % |  | Herramienta menor | 2 | 195.33 | 3.91
Coste de mantenimiento decenal: 49,81Q en los primeros 10 años. |  |  |  |  | Costos directos (1+2+3): |  | 199.24