## Hoja 1
RTG010 | m² |  | Cielo falso continuo para cámara frigorífica, de paneles sándwich aislantes, de acero.
Cielo falso continuo suspendido, para cámara frigorífica de productos refrigerados con temperatura ambiente superior a 0°C, situado a una altura menor de 4 m, constituido por: ESTRUCTURA: perfilería vista, comprendiendo perfiles primarios omega, de aluminio lacado recubierto de PVC, suspendidos de la losa o elemento soporte con tensores de caja abierta, varillas roscadas M10, de 100 cm, cáncamos y cable de acero galvanizado de 4 mm de diámetro, PANELES: paneles sándwich aislantes machihembrados de acero prelacado, de 120 mm de espesor y 1130 mm de ancho, Euroclase B-s2, d0 de reacción al fuego, formados por doble cara metálica de lámina de acero prelacado, acabado con pintura de poliéster para uso alimentario, color blanco, de espesor exterior 0,5 mm y espesor interior 0,5 mm y alma aislante de poliuretano de 40 kg/m³ de densidad media.
Código |  | Unidad |  | Descripción | Cantidad | Precio unitario | Importe
1 |  |  |  | Materiales
mt12ppa040ee |  | m² |  | Panel sándwich aislante machihembrado de acero prelacado, de 120 mm de espesor y 1130 mm de ancho, Euroclase B-s2, d0 de reacción al fuego, formado por doble cara metálica de lámina de acero prelacado, acabado con pintura de poliéster para uso alimentario, color blanco, de espesor exterior 0,5 mm y espesor interior 0,5 mm y alma aislante de poliuretano de densidad media 40 kg/m³, remates y accesorios; para cámaras frigoríficas con condiciones de temperatura ambiente superior a 0°C. | 1.05 | 342.59 | 359.72
mt12psa050 |  | Ud |  | Kit compuesto por perfil omega de aluminio lacado recubierto de PVC, con placa de fijación, de 4 m de longitud, 4 tensores de caja abierta, 4 varillas roscadas M10, de 100 cm, con dos tuercas y una arandela, 4 cáncamos con conexión roscada de acero cincado M10, cable de acero galvanizado de 4 mm de diámetro y 25 m de longitud y 16 sujetacables de acero galvanizado, para montaje de cielo falso continuo en cámara frigorífica de paneles sándwich aislantes, de acero. | 0.45 | 1012.14 | 455.46
mt13ccg030e |  | Ud |  | Tornillo autorroscante de 4,2x13 mm de acero inoxidable, con arandela. | 10 | 0.39 | 3.9
[5 empty] | Subtotal materiales: |  | 819.08
2 |  |  |  | Mano de obra
mo053 |  | h |  | Montador de prefabricados interiores. | 1.088 | 60.7 | 66.04
mo100 |  | h |  | Ayudante de montador de prefabricados interiores. | 1.088 | 44.16 | 48.05
[5 empty] | Subtotal mano de obra: |  | 114.09
3 |  |  |  | Herramienta menor
|  | % |  | Herramienta menor | 2 | 933.17 | 18.66
Coste de mantenimiento decenal: 76,15Q en los primeros 10 años. |  |  |  |  | Costos directos (1+2+3): |  | 951.83