## Hoja 1
RTL015 | m² | Cielo falso registrable de bandejas metálicas.
Cielo falso registrable suspendido, situado a una altura menor de 4 m, constituido por: ESTRUCTURA: perfilería vista, con suela de 24 mm de ancho, de acero galvanizado, color blanco, comprendiendo perfiles primarios y secundarios, suspendidos de la losa o elemento soporte con varillas y cuelgues; BANDEJAS METÁLICAS: bandejas de acero galvanizado prelacado, color blanco, de 1000x1000 mm, 0,5 mm de espesor y. Incluso perfiles angulares, fijaciones para el anclaje de los perfiles y accesorios de montaje.
Código |  |  | Unidad | Descripción | Cantidad | Precio unitario | Importe
1 |  |  |  | Materiales
mt12fbh100eJxa |  |  | m² | Bandeja de acero galvanizado prelacado color blanco, de 1000x1000 mm y 0,5 mm de espesor, con canto para perfilería vista, para cielos falsos registrables. | 1.02 | 145.27 | 148.18
mt12fpg040hj |  |  | m | Perfil primario T 24 24x33x3700 mm, color blanco, de acero galvanizado. | 1 | 5.89 | 5.89
mt12fpg040ka |  |  | m | Perfil secundario T 24 24x33x600 mm, color blanco, de acero galvanizado. | 1 | 5.89 | 5.89
mt12fpg040kg |  |  | m | Perfil secundario T 24 24x33x1200 mm, color blanco, de acero galvanizado. | 1 | 5.89 | 5.89
mt12fpg030hk |  |  | m | Perfil angular 24/24/3000 mm, color blanco, de acero galvanizado. | 1 | 4.68 | 4.68
mt12psg210a |  |  | Ud | Cuelgue para cielos falsos suspendidos. | 0.9 | 3.49 | 3.14
mt12psg210b |  |  | Ud | Seguro para la fijación del cuelgue, en cielos falsos suspendidos. | 0.9 | 0.4 | 0.36
mt12psg210c |  |  | Ud | Conexión superior para fijar la varilla al cuelgue, en cielos falsos suspendidos. | 0.9 | 5.38 | 4.84
mt12psg190 |  |  | Ud | Varilla de cuelgue. | 0.9 | 3.6 | 3.24
mt12psg220 |  |  | Ud | Fijación compuesta por taco y tornillo 5x27. | 0.9 | 0.62 | 0.56
[5 empty] | Subtotal materiales: |  | 182.67
2 |  |  |  | Mano de obra
mo015 |  |  | h | Instalador de cielos falsos. | 0.287 | 60.7 | 17.42
mo082 |  |  | h | Ayudante instalador de cielos falsos. | 0.287 | 44.16 | 12.67
[5 empty] | Subtotal mano de obra: |  | 30.09
3 |  |  |  | Herramienta menor
|  |  | % | Herramienta menor | 2 | 212.76 | 4.26
Coste de mantenimiento decenal: 49,91Q en los primeros 10 años. |  |  |  |  | Costos directos (1+2+3): |  | 217.02