## Hoja 1
RTN001 | m² | Cielo falso continuo de placas de yeso natural (GRG).
Cielo falso continuo suspendido, liso, 13+18, situado a una altura menor de 4 m, con nivel de calidad del acabado Q3, constituido por: ESTRUCTURA: estructura metálica de acero galvanizado de maestras primarias 47/18 mm con una modulación de 400 mm y suspendidas de la losa o elemento soporte de concreto con horquillas de cuelgue y varillas; PLACAS: una capa de placas de yeso natural (GRG), sin cartón, estándar / - 600 / 1200 / 13 / con los bordes longitudinales desiguales. Incluso banda estanca autoadhesiva, perfiles angular, fijaciones para el anclaje de los perfiles, tornillería para la fijación de las placas, pasta de juntas; pasta de acabado, masilla monocomponente; para el sellado de encuentros perimetrales y accesorios de montaje.
Código |  | Unidad | Descripción | Cantidad | Precio unitario | Importe
1 |  |  | Materiales
mt12pna080a |  | m | Banda estanca autoadhesiva, de espuma de polietileno reticulado de celdas cerradas, de 30 mm de ancho; para la estanqueidad de la base y el aislamiento acústico del perímetro en tabiques y trasdosados de placas. | 1.36 | 2.54 | 3.45
mt12pna100a |  | m | Perfil angular, de acero galvanizado, fabricado mediante laminación en frío, de 3000 mm de longitud, 30x30 mm de sección y 0,60 mm de espesor, para la realización de trasdosados autoportantes y techos. | 0.4 | 8.48 | 3.39
mt12pna025a |  | Ud | Fijación compuesta por taco y tornillo de cabeza avellanada, de 5x30 mm. | 1.36 | 0.75 | 1.02
mt12pna028a |  | Ud | Taco de expansión M6. | 1.36 | 1.26 | 1.71
mt12pna027a |  | m | Varilla roscada galvanizada, de 6 mm de diámetro y 1000 mm de longitud, con dos tuercas y una arandela. | 1.36 | 5.77 | 7.85
mt12pna120a |  | Ud | Horquilla de cuelgue, para maestra 47/18. | 1.36 | 1.83 | 2.49
mt12pna090a |  | m | Maestra 47/18 de lámina de acero galvanizado, de 47 mm de ancho y 0,60 mm de espesor. | 3 | 11.76 | 35.28
mt12pna010ad |  | m² | Placa de yeso natural (GRG), sin cartón, estándar / - 600 / 1200 / 13 / con los bordes longitudinales desiguales, formada por un alma de yeso de origen natural reforzada por la inclusión en la masa de fibra de vidrio; Euroclase A1 de reacción al fuego. | 1.02 | 45.35 | 46.26
mt12pna020b |  | Ud | Tornillo autoperforante, con cabeza de trompeta, de 25 mm de longitud, para instalación de placas de yeso natural (GRG) sobre perfiles de espesor inferior a 6 mm. | 18 | 0.16 | 2.88
mt12pna030bp |  | kg | Pasta de juntas, de fraguado normal (60 minutos), con aditivo hidrófugo; para aplicación manual o mecánica sin cinta de juntas. | 0.11 | 20.88 | 2.3
mt12pna030ow |  | kg | Pasta de acabado, de fraguado lento (90 minutos). | 0.11 | 8.28 | 0.91
mt12pna040b |  | Ud | Cartucho de 300 cm³ de masilla monocomponente; para el sellado de encuentros perimetrales. | 0.033 | 39.14 | 1.29
|  |  |  | Subtotal materiales: |  | 108.83
2 |  |  | Mano de obra
mo015 |  | h | Instalador de cielos falsos. | 0.315 | 60.7 | 19.12
mo082 |  | h | Ayudante instalador de cielos falsos. | 0.117 | 44.16 | 5.17
|  |  |  | Subtotal mano de obra: |  | 24.29
3 |  |  | Herramienta menor
|  | % | Herramienta menor | 2 | 133.12 | 2.66
Coste de mantenimiento decenal: 25,74Q en los primeros 10 años. |  |  |  | Costos directos (1+2+3): |  | 135.78