## Hoja 1
RTP250 | Ud | Aplique de yeso.
Aplique de yeso, de 14x37x15 cm, recibido con cola para yeso. Incluso accesorios de fijación.
Código |  |  | Unidad | Descripción | Cantidad | Precio unitario | Importe
1 |  |  |  | Materiales
mt12rea210a |  |  | Ud | Aplique de yeso, de 14x37x15 cm. | 1.05 | 147.75 | 155.14
mt09eyc030 |  |  | kg | Cola para yeso. | 0.01 | 2.7 | 0.03
[5 empty] | Subtotal materiales: |  | 155.17
2 |  |  |  | Mano de obra
mo035 |  |  | h | Escayolista. | 0.163 | 64.87 | 10.57
[5 empty] | Subtotal mano de obra: |  | 10.57
3 |  |  |  | Herramienta menor
|  |  | % | Herramienta menor | 2 | 165.74 | 3.31
Coste de mantenimiento decenal: 35,50Q en los primeros 10 años. |  |  |  |  | Costos directos (1+2+3): |  | 169.05