## Hoja 1
RTP260 | Ud | Arco de yeso.
Arco de yeso, de 22,5x9x120 cm, para adosar a pared o a pilastra, recibido con cola para yeso. Incluso accesorios de fijación.
Código |  |  | Unidad | Descripción | Cantidad | Precio unitario | Importe
1 |  |  |  | Materiales
mt12rea220a |  |  | Ud | Arco de yeso, de 22,5x9x120 cm, para adosar a pared o a pilastra. | 1.05 | 304.54 | 319.77
mt09eyc030 |  |  | kg | Cola para yeso. | 0.33 | 2.7 | 0.89
[5 empty] | Subtotal materiales: |  | 320.66
2 |  |  |  | Mano de obra
mo035 |  |  | h | Escayolista. | 0.25 | 64.87 | 16.22
[5 empty] | Subtotal mano de obra: |  | 16.22
3 |  |  |  | Herramienta menor
|  |  | % | Herramienta menor | 2 | 336.88 | 6.74
Coste de mantenimiento decenal: 72,16Q en los primeros 10 años. |  |  |  |  | Costos directos (1+2+3): |  | 343.62