## Hoja 1
RTP290 | Ud | Cúpula de yeso.
Cúpula con aro, de 45 cm de diámetro, de yeso, de 14x49x12 cm, recibida con cola para yeso. Incluso accesorios de fijación.
Código |  |  | Unidad | Descripción | Cantidad | Precio unitario | Importe
1 |  |  |  | Materiales
mt12rea250a |  |  | Ud | Cúpula con aro, de 45 cm de diámetro, de yeso, de 14x49x12 cm. | 1.05 | 456.97 | 479.82
mt09eyc030 |  |  | kg | Cola para yeso. | 0.06 | 2.7 | 0.16
[5 empty] | Subtotal materiales: |  | 479.98
2 |  |  |  | Mano de obra
mo035 |  |  | h | Escayolista. | 0.229 | 64.87 | 14.86
[5 empty] | Subtotal mano de obra: |  | 14.86
3 |  |  |  | Herramienta menor
|  |  | % | Herramienta menor | 2 | 494.84 | 9.9
Coste de mantenimiento decenal: 106,00Q en los primeros 10 años. |  |  |  |  | Costos directos (1+2+3): |  | 504.74