## Hoja 1
RTP320 | Ud | Columna mesa de yeso.
Columna mesa, de yeso, de 42,5x29,2x29,2 cm, fuste de 20 cm de diámetro, recibida con cola para yeso. Incluso accesorios de fijación.
Código |  | Unidad | Descripción | Cantidad | Precio unitario | Importe
1 |  |  | Materiales
mt12rea290a |  | Ud | Columna mesa, de yeso, de 42,5x29,2x29,2 cm, fuste de 20 cm de diámetro. | 1.05 | 865.27 | 908.53
mt09eyc030 |  | kg | Cola para yeso. | 0.19 | 2.7 | 0.51
|  |  |  | Subtotal materiales: |  | 909.04
2 |  |  | Mano de obra
mo035 |  | h | Escayolista. | 0.185 | 64.87 | 12
|  |  |  | Subtotal mano de obra: |  | 12
3 |  |  | Herramienta menor
|  | % | Herramienta menor | 2 | 921.04 | 18.42
Coste de mantenimiento decenal: 197,29Q en los primeros 10 años. |  |  |  | Costos directos (1+2+3): |  | 939.46