## Hoja 1
RTV010 | m² |  | Cielo falso registrable de lamas de PVC.
Cielo falso registrable, situado a una altura menor de 4 m, formado por lamas de PVC, de 85 mm de ancho, con 15 mm de separación, color blanco, con fijación mediante varillas metálicas. El precio incluye la resolución de encuentros y puntos singulares.
Código |  | Unidad |  | Descripción | Cantidad | Precio unitario | Importe
1 |  |  |  | Materiales
mt12fpv010a |  | m |  | Lama de PVC, horizontal, de 85 mm de ancho, con 15 mm de separación, color blanco, para cielos falsos registrables con entramado oculto. | 10.2 | 17.55 | 179.01
mt12fpv020a |  | m |  | Perfil de unión en H de PVC, color blanco, para cielos falsos registrables de lamas. | 8 | 11.99 | 95.92
mt12fpv020e |  | m |  | Perfil de remate perimetral de PVC, color blanco, para cielos falsos registrables de lamas. | 4 | 11.99 | 47.96
mt12fpv030 |  | m |  | Soporte de suspensión de techo, de acero galvanizado, para cielos falsos registrables de lamas. | 1.5 | 32.75 | 49.13
mt12fac020a |  | Ud |  | Varilla metálica de acero galvanizado de 3 mm de diámetro. | 3.5 | 2.43 | 8.51
mt12fac021 |  | kg |  | Alambre de acero galvanizado de 0,7 mm de diámetro. | 0.1 | 9.82 | 0.98
[5 empty] | Subtotal materiales: |  | 381.51
2 |  |  |  | Mano de obra
mo015 |  | h |  | Instalador de cielos falsos. | 0.24 | 42.94 | 10.31
mo082 |  | h |  | Ayudante instalador de cielos falsos. | 0.24 | 31 | 7.44
[5 empty] | Subtotal mano de obra: |  | 17.75
3 |  |  |  | Herramienta menor
|  | % |  | Herramienta menor | 2 | 399.26 | 7.99
Coste de mantenimiento decenal: 69,23Q en los primeros 10 años. |  |  |  |  | Costos directos (1+2+3): |  | 407.25