## Hoja 1
RVE010 | m² |  | Espejo.
Espejo de luna de color de 5 mm de espesor, acabado biselado, fijado con masilla al paramento.
Código |  | Unidad |  | Descripción | Cantidad | Precio unitario | Importe
1 |  |  |  | Materiales
mt21vsj020d |  | m² |  | Espejo color bronce, 5 mm. | 1.005 | 514.89 | 517.46
mt21vva030 |  | m |  | Canteado de espejo. | 4 | 19.75 | 79
mt21vva031 |  | m |  | Biselado de espejo. | 4 | 31.01 | 124.04
mt21vva012 |  | l |  | Masilla de aplicación con pistola, de base neutra monocomponente. | 0.105 | 125.82 | 13.21
[5 empty] | Subtotal materiales: |  | 733.71
2 |  |  |  | Mano de obra
mo055 |  | h |  | Vidriero. | 0.552 | 34.1 | 18.82
[5 empty] | Subtotal mano de obra: |  | 18.82
3 |  |  |  | Herramienta menor
|  | % |  | Herramienta menor | 2 | 752.53 | 15.05
Coste de mantenimiento decenal: 1.036,23Q en los primeros 10 años. |  |  |  |  | Costos directos (1+2+3): |  | 767.58