## Hoja 1
SGB020 | Ud | Grifería monomando para tina.
Grifería monomando formada por grifo mezclador monomando mural para baño/ducha, de latón, acabado cromado, con cartucho cerámico, aireador, inversor, equipo de ducha formado por mango de ducha y flexible de latón. Incluso elementos de conexión, válvula de retención y dos llaves de paso.
Código |  | Unidad | Descripción | Cantidad | Precio unitario | Importe
1 |  |  | Materiales
mt31gma050aa |  | Ud | Grifo mezclador monomando mural para baño/ducha, de latón, acabado cromado, con cartucho cerámico, aireador, inversor, equipo de ducha formado por mango de ducha y flexible de latón, incluso elementos de conexión, válvula de retención y dos llaves de paso. | 1 | 1140.01 | 1140.01
mt37www010 |  | Ud | Material auxiliar para instalaciones de plomería. | 1 | 13.62 | 13.62
|  |  |  | Subtotal materiales: |  | 1153.63
2 |  |  | Mano de obra
mo008 |  | h | Plomero. | 0.544 | 66.67 | 36.27
|  |  |  | Subtotal mano de obra: |  | 36.27
3 |  |  | Herramienta menor
|  | % | Herramienta menor | 2 | 1189.9 | 23.8
Coste de mantenimiento decenal: 816,58Q en los primeros 10 años. |  |  |  | Costos directos (1+2+3): |  | 1213.7