## Hoja 1
SGL010 | Ud | Grifería temporizada para lavamanos.
Grifería temporizada, mezcladora, de repisa, para lavamanos, acabado cromado, aireador, con tiempo de flujo de 10 segundos, limitador de caudal a 6 l/min. Incluso elementos de conexión, enlaces de alimentación flexibles de 1/2" de diámetro y 350 mm de longitud, válvulas antirretorno y dos llaves de paso.
Código |  |  | Unidad | Descripción | Cantidad | Precio unitario | Importe
1 |  |  |  | Materiales
mt31gmp020baaa1 |  |  | Ud | Grifería temporizada, mezcladora, de repisa, para lavamanos, acabado cromado, aireador, con tiempo de flujo de 10 segundos, limitador de caudal a 6 l/min; incluso elementos de conexión, enlaces de alimentación flexibles de 1/2" de diámetro y 350 mm de longitud, válvulas antirretorno y dos llaves de paso. | 1 | 2452.55 | 2452.55
mt37www010 |  |  | Ud | Material auxiliar para instalaciones de plomería. | 1 | 13.62 | 13.62
[5 empty] | Subtotal materiales: |  | 2466.17
2 |  |  |  | Mano de obra
mo008 |  |  | h | Plomero. | 0.544 | 66.67 | 36.27
[5 empty] | Subtotal mano de obra: |  | 36.27
3 |  |  |  | Herramienta menor
|  |  | % | Herramienta menor | 2 | 2502.44 | 50.05
Coste de mantenimiento decenal: 1.761,47Q en los primeros 10 años. |  |  |  |  | Costos directos (1+2+3): |  | 2552.49