## Hoja 1
SGL020 | Ud | Grifería monomando para lavamanos.
Grifería monomando formada por grifo mezclador monomando de repisa para lavamanos, gama media, de latón, acabado cromado, con cartucho cerámico, aireador y con desagüe automático. Incluso elementos de conexión, enlaces de alimentación flexibles de 3/8" de diámetro y 350 mm de longitud, válvula de retención y dos llaves de paso.
Código |  | Unidad | Descripción | Cantidad | Precio unitario | Importe
1 |  |  | Materiales
mt31gma020bac |  | Ud | Grifo mezclador monomando de repisa para lavamanos, gama media, de latón, acabado cromado, con cartucho cerámico, aireador y con desagüe automático, incluso elementos de conexión, enlaces de alimentación flexibles de 3/8" de diámetro y 350 mm de longitud, válvula de retención y dos llaves de paso. | 1 | 1427.27 | 1427.27
mt37www010 |  | Ud | Material auxiliar para instalaciones de plomería. | 1 | 13.62 | 13.62
|  |  |  | Subtotal materiales: |  | 1440.89
2 |  |  | Mano de obra
mo008 |  | h | Plomero. | 0.544 | 66.67 | 36.27
|  |  |  | Subtotal mano de obra: |  | 36.27
3 |  |  | Herramienta menor
|  | % | Herramienta menor | 2 | 1477.16 | 29.54
Coste de mantenimiento decenal: 989,30Q en los primeros 10 años. |  |  |  | Costos directos (1+2+3): |  | 1506.7