## Hoja 1
SGU010 | Ud | Grifería temporizada para urinario.
Grifería temporizada, instalación vista formada por grifo de paso recto mural para urinario, con tiempo de flujo de 5 segundos, caudal de 9 l/min, acabado cromado, para colocación en superficie. Incluso elementos de conexión.
Código |  | Unidad | Descripción | Cantidad | Precio unitario | Importe
1 |  |  | Materiales
mt31gmp300ce |  | Ud | Grifo de paso recto mural para urinario, con tiempo de flujo de 5 segundos, caudal de 9 l/min, acabado cromado, para colocación en superficie; incluso elementos de conexión. | 1 | 551.1 | 551.1
mt37www010 |  | Ud | Material auxiliar para instalaciones de plomería. | 1 | 13.62 | 13.62
|  |  |  | Subtotal materiales: |  | 564.72
2 |  |  | Mano de obra
mo008 |  | h | Plomero. | 0.218 | 66.67 | 14.53
|  |  |  | Subtotal mano de obra: |  | 14.53
3 |  |  | Herramienta menor
|  | % | Herramienta menor | 2 | 579.25 | 11.59
Coste de mantenimiento decenal: 405,49Q en los primeros 10 años. |  |  |  | Costos directos (1+2+3): |  | 590.84