## Hoja 1
UDV015 | m² | Revoque de paramento vertical.
Revoque de cemento aplicado en paramento vertical de pista de frontón.
Código |  | Unidad | Descripción | Cantidad | Precio unitario | Importe
1 |  |  | Materiales
mt09var010a |  | m² | Malla para armar morteros. | 1.1 | 4.71 | 5.18
mt08aaa010a |  | m³ | Agua. | 0.006 | 10.6 | 0.06
mt01arg005a |  | t | Arena de cantera, para mortero preparado en obra. | 0.03 | 145.39 | 4.36
mt08cem000q |  | kg | Cemento gris en sacos. | 7.6 | 1.86 | 14.14
mt08adt010 |  | kg | Aditivo hidrófugo para impermeabilización de morteros u concretos. | 0.152 | 8.48 | 1.29
mt08cem020a |  | kg | Cemento Portland CEM II/A-P 32,5 R, en sacos. | 4 | 0.64 | 2.56
|  |  |  | Subtotal materiales: |  | 27.59
2 |  |  | Equipo y herramienta
mq06hor010 |  | h | Concretera mecánica. | 0.014 | 11.05 | 0.15
|  |  |  | Subtotal equipo y herramienta: |  | 0.15
3 |  |  | Mano de obra
mo041 |  | h | Albañil de obra civil. | 1.145 | 41.7 | 47.75
mo087 |  | h | Ayudante de albañil de obra civil. | 0.747 | 31 | 23.16
|  |  |  | Subtotal mano de obra: |  | 70.91
4 |  |  | Herramienta menor
|  | % | Herramienta menor | 2 | 98.65 | 1.97
Coste de mantenimiento decenal: 17,11Q en los primeros 10 años. |  |  |  | Costos directos (1+2+3+4): |  | 100.62