## Hoja 1
UJV020 | m² |  | Cerramiento natural.
Cerramiento de brezo natural, calidad extra, de 150 cm de altura, tejido con alambre galvanizado, sujeto con alambre galvanizado sobre un soporte existente.
Código |  | Unidad |  | Descripción | Cantidad | Precio unitario | Importe
1 |  |  |  | Materiales
mt48cnj010f |  | m² |  | Brezo natural, calidad extra, de 150 cm de altura, tejido con alambre galvanizado, suministrado en rollos de 300 cm de ancho. | 1 | 55.51 | 55.51
mt08var050 |  | kg |  | Alambre galvanizado para atar, de 1,30 mm de diámetro. | 0.1 | 11.98 | 1.2
[5 empty] | Subtotal materiales: |  | 56.71
2 |  |  |  | Mano de obra
mo040 |  | h |  | Jardinero. | 0.218 | 64.87 | 14.14
mo115 |  | h |  | Peón jardinero. | 0.218 | 46.72 | 10.18
[5 empty] | Subtotal mano de obra: |  | 24.32
3 |  |  |  | Herramienta menor
|  | % |  | Herramienta menor | 2 | 81.03 | 1.62
Coste de mantenimiento decenal: 87,61Q en los primeros 10 años. |  |  |  |  | Costos directos (1+2+3): |  | 82.65