## Hoja 1
UPE030 | Ud |  | Tobogán.
Tobogán para piscina, con pista de poliéster y fibra de vidrio, de 130 cm de altura y 217 cm de longitud, de color azul claro, con peldaños de material plástico y barandillas de acero inoxidable, equipado con toma de agua para facilitar el deslizamiento, fijado a una superficie soporte (no incluida en este precio). Incluso replanteo, anclajes, topes, embellecedores, juntas, tacos y tornillos.
Código |  | Unidad |  | Descripción | Cantidad | Precio unitario | Importe
1 |  |  |  | Materiales
mt47pep030b |  | Ud |  | Tobogán para piscina, con pista de poliéster y fibra de vidrio, de 130 cm de altura y 217 cm de longitud, de color azul claro, con peldaños de material plástico y barandillas de acero inoxidable, equipado con toma de agua para facilitar el deslizamiento, anclajes dotados de mecanismo para conexión equipotencial, topes, embellecedores, juntas, tacos y tornillos. | 1 | 17229.6 | 17229.6
mt09moe040 |  | Ud |  | Mortero expansivo. | 2 | 27.02 | 54.04
[5 empty] | Subtotal materiales: |  | 17283.7
2 |  |  |  | Mano de obra
mo041 |  | h |  | Albañil de obra civil. | 2.721 | 64.87 | 176.51
mo087 |  | h |  | Ayudante de albañil de obra civil. | 2.177 | 48.49 | 105.56
[5 empty] | Subtotal mano de obra: |  | 282.07
3 |  |  |  | Herramienta menor
|  | % |  | Herramienta menor | 2 | 17565.7 | 351.31
Coste de mantenimiento decenal: 5.195,94Q en los primeros 10 años. |  |  |  |  | Costos directos (1+2+3): |  | 17917