## Hoja 1
UPE090 | Ud |  | Trampolín.
Trampolín para piscina, de resina de poliéster y fibra de vidrio, de 1,60 m de longitud y 0,45 m de ancho, fijado a una superficie soporte (no incluida en este precio). Incluso anclajes, topes, embellecedores, juntas, tacos y tornillos y elementos de anclaje.
Código |  | Unidad |  | Descripción | Cantidad | Precio unitario | Importe
1 |  |  |  | Materiales
mt47pep090a |  | Ud |  | Trampolín para piscina, de resina de poliéster y fibra de vidrio, de 1,6 m de longitud y 0,45 m de ancho, con anclajes. | 1 | 9486.49 | 9486.49
mt09reh330 |  | kg |  | Mortero de resina epoxi con arena de sílice, de endurecimiento rápido, para relleno de anclajes. | 0.2 | 38.59 | 7.72
[5 empty] | Subtotal materiales: |  | 9494.21
2 |  |  |  | Mano de obra
mo041 |  | h |  | Albañil de obra civil. | 2.721 | 64.87 | 176.51
mo087 |  | h |  | Ayudante de albañil de obra civil. | 2.177 | 48.49 | 105.56
[5 empty] | Subtotal mano de obra: |  | 282.07
3 |  |  |  | Herramienta menor
|  | % |  | Herramienta menor | 2 | 9776.28 | 195.53
Coste de mantenimiento decenal: 3.460,22Q en los primeros 10 años. |  |  |  |  | Costos directos (1+2+3): |  | 9971.81