## Hoja 1
UPI010 | Ud | Tablero eléctrico para iluminación de piscina.
Tablero eléctrico para iluminación de piscina, con transformador eléctrico de 300 W y 230/12 V, para la alimentación de 1 foco, con las protecciones necesarias y conexión de tierra.
Código |  | Unidad | Descripción | Cantidad | Precio unitario | Importe
1 |  |  | Materiales
mt47pil010a |  | Ud | Tablero eléctrico para iluminación de piscina, con transformador eléctrico de 300 W y 230/12 V, para la alimentación de 1 foco, con las protecciones necesarias y conexión de tierra. | 1 | 5965.91 | 5965.91
mt34www011 |  | Ud | Material auxiliar para instalación de aparatos de iluminación. | 1 | 9.99 | 9.99
|  |  |  | Subtotal materiales: |  | 5975.9
2 |  |  | Mano de obra
mo003 |  | h | Electricista. | 1.088 | 60.7 | 66.04
mo102 |  | h | Ayudante de electricista. | 1.088 | 44.07 | 47.95
|  |  |  | Subtotal mano de obra: |  | 113.99
3 |  |  | Herramienta menor
|  | % | Herramienta menor | 2 | 6089.89 | 121.8
Coste de mantenimiento decenal: 1.801,39Q en los primeros 10 años. |  |  |  | Costos directos (1+2+3): |  | 6211.69