## Hoja 1
UPI011 | Ud | Panel de control para iluminación de piscina.
Panel de control para proyectores de iluminación led de piscina, con función para el encendido y el apagado, cambio de colores, secuencias, velocidad de las secuencias y temporización del apagado de los proyectores.
Código |  | Unidad | Descripción | Cantidad | Precio unitario | Importe
1 |  |  | Materiales
mt47pil005a |  | Ud | Panel de control para proyectores de iluminación led de piscina, con función para el encendido y el apagado, cambio de colores, secuencias, velocidad de las secuencias y temporización del apagado de los proyectores. | 1 | 1270.85 | 1270.85
mt34www011 |  | Ud | Material auxiliar para instalación de aparatos de iluminación. | 1 | 9.99 | 9.99
|  |  |  | Subtotal materiales: |  | 1280.84
2 |  |  | Mano de obra
mo003 |  | h | Electricista. | 0.435 | 60.7 | 26.4
mo102 |  | h | Ayudante de electricista. | 0.435 | 44.07 | 19.17
|  |  |  | Subtotal mano de obra: |  | 45.57
3 |  |  | Herramienta menor
|  | % | Herramienta menor | 2 | 1326.41 | 26.53
Coste de mantenimiento decenal: 392,35Q en los primeros 10 años. |  |  |  | Costos directos (1+2+3): |  | 1352.94