## Hoja 1
UPI021 | Ud | Proyector subacuático para piscina prefabricada.
Proyector de luz blanca, de plástico, de color blanco, de 14,5 W de potencia, clase de eficiencia energética E, temperatura de color 3000 K, flujo luminoso 1485 lúmenes, alimentación a 12 V, protección IP68, para piscina prefabricada, con fijación mediante cruz, tacos y tornillos. Incluso accesorios, sujeciones y material auxiliar.
Código |  | Unidad | Descripción | Cantidad | Precio unitario | Importe
1 |  |  | Materiales
mt47pil130aa |  | Ud | Proyector de luz blanca, de plástico, de color blanco, de 14,5 W de potencia, clase de eficiencia energética E, temperatura de color 3000 K, flujo luminoso 1485 lúmenes, alimentación a 12 V, protección IP68, para piscina prefabricada, con fijación mediante cruz, tacos y tornillos. | 1 | 1473.6 | 1473.6
mt34www011 |  | Ud | Material auxiliar para instalación de aparatos de iluminación. | 1 | 9.99 | 9.99
|  |  |  | Subtotal materiales: |  | 1483.59
2 |  |  | Mano de obra
mo003 |  | h | Electricista. | 0.435 | 60.7 | 26.4
mo102 |  | h | Ayudante de electricista. | 0.435 | 44.07 | 19.17
|  |  |  | Subtotal mano de obra: |  | 45.57
3 |  |  | Herramienta menor
|  | % | Herramienta menor | 2 | 1529.16 | 30.58
Coste de mantenimiento decenal: 846,94Q en los primeros 10 años. |  |  |  | Costos directos (1+2+3): |  | 1559.74