## Hoja 1
USE012 | Ud |  | Estación depuradora biológica.
Estación depuradora biológica de aguas residuales, tecnología VFL, capacidad para 10 a 30 usuarios (H.E.), carga media de materia orgánica contaminante (DBO5) de 1,5 kg/día y caudal máximo de agua depurada de 3750 litros/día.
Código |  | Unidad |  | Descripción | Cantidad | Precio unitario | Importe
1 |  |  |  | Materiales
mt46edb010g |  | Ud |  | Estación depuradora biológica de aguas residuales, tecnología VFL, capacidad para 10 a 30 usuarios (H.E.), carga media de materia orgánica contaminante (DBO5) de 1,5 kg/día y caudal máximo de agua depurada de 3750 litros/día, equipada con un reactor biológico tipo AT y un compresor. | 1 | 113053 | 113053
[5 empty] | Subtotal materiales: |  | 113053
2 |  |  |  | Equipo y herramienta
mq04cag010a |  | h |  | Camión con grúa de hasta 6 t. | 0.504 | 325.28 | 163.94
[5 empty] | Subtotal equipo y herramienta: |  | 163.94
3 |  |  |  | Mano de obra
mo008 |  | h |  | Plomero. | 5.441 | 42.94 | 233.64
mo107 |  | h |  | Ayudante de plomero. | 5.441 | 30.95 | 168.4
mo003 |  | h |  | Electricista. | 2.177 | 42.94 | 93.48
mo102 |  | h |  | Ayudante de electricista. | 2.177 | 30.95 | 67.38
[5 empty] | Subtotal mano de obra: |  | 562.9
4 |  |  |  | Herramienta menor
|  | % |  | Herramienta menor | 2 | 113780 | 2275.6
Coste de mantenimiento decenal: 47.582,71Q en los primeros 10 años. |  |  |  |  | Costos directos (1+2+3+4): |  | 116055