## Hoja 1
USE015 | Ud |  | Depósito de almacenamiento de agua depurada.
Depósito de almacenamiento de agua depurada de polietileno de alta densidad, de 1150 litros.
Código |  | Unidad |  | Descripción | Cantidad | Precio unitario | Importe
1 |  |  |  | Materiales
mt46fer030a |  | Ud |  | Depósito de almacenamiento de agua depurada de polietileno de alta densidad, de 1150 litros, formado por un tanque. | 1 | 6249.61 | 6249.61
mt46fer040 |  | Ud |  | Tapa de registro, de 600 mm de diámetro. | 1 | 686.19 | 686.19
mt36tie010be |  | m |  | Tubo de PVC, serie B, de 40 mm de diámetro y 3 mm de espesor, con extremo abocardado, con el precio incrementado el 20% en concepto de accesorios y piezas especiales. | 3 | 19.85 | 59.55
mt11var009 |  | l |  | Líquido limpiador para pegado mediante adhesivo de tubos y accesorios de PVC. | 0.03 | 361.19 | 10.84
mt11var010 |  | l |  | Adhesivo para tubos y accesorios de PVC. | 0.24 | 460.32 | 110.48
[5 empty] | Subtotal materiales: |  | 7116.67
2 |  |  |  | Mano de obra
mo008 |  | h |  | Plomero. | 1.306 | 60.7 | 79.27
mo107 |  | h |  | Ayudante de plomero. | 1.306 | 44.07 | 57.56
[5 empty] | Subtotal mano de obra: |  | 136.83
3 |  |  |  | Herramienta menor
|  | % |  | Herramienta menor | 2 | 7253.5 | 145.07
Coste de mantenimiento decenal: 813,84Q en los primeros 10 años. |  |  |  |  | Costos directos (1+2+3): |  | 7398.57